## 硬件资源
CPU引脚 | 标签 | 接口类型 | 器件型号 | 功能描述 | 补充说明
NA | U1-A/B/C | NA | S3C6410 | CPU
XM1_ADDR | U11 & U13 |  | K4X1G163PC | DDR
XM1_DATA
DATA[0:15] | U3 | Local Bus | K9GAG08U0D | Nand Flash
XSELNAND | SELNAND | GPIO |  | 选择Flash类型： 0 - OneNAND 1 - NAND
GPM4 | GPM4
XMMCCDN0 | MMC0_CDN | CON2 | SD Card | 外接SD卡
GPL13 | MMC0_WPN
XMMCLK0 | MMC0_CLK
XMMCCMD0 | MMC0_CMD
XMMCDATA0_3 | MMC0_DATA3
XMMCDATA0_2 | MMC0_DATA2
XMMCDATA0_1 | MMC0_DATA1
XMMCDATA0_0 | MMC0_DATA0
GPN6 | MMC1_CDN | CN4 |  | 外接Wifi模块
GPL14 | MMC1_WPN
XMMCLK1 | MMC1_CLK
XMMCCMD1 | MMC1_CMD
XMMCDATA1_3 | MMC1_DATA3
XMMCDATA1_2 | MMC1_DATA2
XMMCDATA1_1 | MMC1_DATA1
XMMCDATA1_0 | MMC1_DATA0
XPWMTOUT1 | PWM_TOUT1 | GPIO | 蜂鸣器 | PWM蜂鸣器
XDAC_AIN0 | ADCIN0 | CN3 | AD转换器 | AD转换器
NA | LED6 | GPIO | LED6 | 电源状态指示灯
XNRESET | KEY_RST | S1 | 复位按键 | 低电平保持4 FCLK时钟周期复位
XNRESET | NRESET |  |  | 同KEY_RST复位功能
XTRSTN | TRSTN | CN2 |  | JTAG调试接口
XRTCK | RTCK
XTCK | TCK
XTMS | TMS
XTDI | TDI
XTDO | TDO
XJDBGSEL | DBGSEL | J9 |  | JTAG选择引脚： 0 - ARM1176JZF-S Core JTAG 1 - Peripherals JTAG
XOM0 | OM0 |  | GND | 接地
XSELNAND | SELNAND |  | SW2 | 拨码开关 | 选择Flash类型： 0 - OneNAND 1 - NAND
XOM4 | OM4 |  |  |  | XOM[4:0]:操作模式选择，参考System Controller，启动相关
XOM3 | OM3
XOM2 | OM2
XOM1 | OM1
XEINT15 | EINT15 |  |  |  | XEINT[15:0]:外部中断源
XEINT14 | EINT14
XEINT13 | EINT13
XURTSN0 | RTSN0 | RS232 | MAX202E | 调试串口COM0 | U5(P1)
XUCTSN0 | CTSN0
XUTXD0 | TXD0
XURXD0 | RXD0
XVBUS | VBUS | USB OTG | U9 | USB OTG接口
XOTID | OTGID
XOTGDP | OTGDP
XOTGDM | OTGDM
XUSBDP | USBDP | USB2.1 | CN1 | USB Host接口
XUSBDN | USBDN
GPN0 | KEYINT1 | GPIO | S2 | 按键
GPN1 | KEYINT2
GPN2 | KEYINT3
GPN3 | KEYINT4
GPN4 | KEYINT5
GPN5 | KEYINT6
GPM0 | NLED1 | GPIO | LED1 | LED指示灯
GPM1 | NLED2 |  | LED2
GPM2 | NLED3 |  | LED3
GPM3 | NLED4 |  | LED4
GPE0 | GPE0 | DS1 | DS18B20 | DS18B20温控芯片
GPE1 | GPE1 | H1 |  | IRDA红外接口
NA | HPR | AC97 | J6 | 扬声器 | J14
NA | HPL
NA | MIC |  | J7 | 麦克风
NA | MICBIAS
BITCLK | AC97_BITCLK |  | WM9714LGEFL | 音频芯片(U2)
SYNC | AC97_SYNC
SDI | AC97_SDI
SDO | AC97_SDO
RESETN | AC97_RSTN
| CSN1 | GMII | DM9000A | 网卡芯片（U7）
LED1
LED2
XNRSTOUT | XNRSTOUT
RXD+
RXD-
TXD+
TXD-
XM0DATA[0:15] | DATA[0:15]
XEINT7 | IRQ_LAN
XM0ADDR2 | ADDR2
XM0OEN | OEN
XM0WEN | WEN